## 运行信息
项 | 值
层次 | M0
问题 | 问题3
判据 | C_max(t) = max_r C(r,t) < 0.15 kg/kg（未舍入判定）
阈值通过时刻 t* | 206959.9521 s = 57.4889 h
C_max(t*) | 0.1499999998
最大值位置 | r = 0.00 cm
事件定位误差 | ±5.0e-04 s（二分容差的一半）
达标后复核 | t*+600s 处 C_max = 0.14982577（仍达标）
长时边界 | {'t_pre / s': 14400.0, 'ramp / s': 0.0, 'T∞ 平台 / °C': 50.0017, 'C∞ 平台 / (kg/kg)': 0.049998, 't_pre 处温度阶跃 / °C': -0.1633, 't_pre 处含水率阶跃 / (kg/kg)': 0.000138, '平台段样本数': 81, '平台段 T∞ std / °C': 0.1558, '平台段 C∞ std / (kg/kg)': 0.000157}
网格 | Grid N=200, γ=1.5, R0=20.0mm ¦ Δr: 0.00707 ~ 0.14981 mm (比 21:1)